## POWER MEASUREMENT
Fişă de lucru
Măsurarea puterii electrice in c.c.
Circuitul de mai jos permite simularea măsurării puterii electrice transferata de la o sursa de tensiune
continuă unui rezistor cu rezistența R pentru diferite valori ale tensiunii electromotoare E si ale
rezistenţei interne ale sursei de tensiune ri, cît şi pentru diferite valori ale rezistenţei R.
[5 empty] | 225 | W
|  | 30 | V =
[8 empty] | 1 | W
|  | 1 | W =
MOD DE LUCRU:
1 - Simulaţi măsurarea puterii pentru valorile E, ri si R trecute în tabelul de mai jos.
Citiţi valorile indicate de wattmetru şi notaţi-le în tabel:
|  | E (V) | 30
|  | ri (Ω) | 1
|  | R (Ω) | 0.1 | 0.2 | 0.5 | 1 | 1.5 | 5 | 7 | 10
P (W)
2 - Verificaţi dacă valorile puterii sunt corecte aplicând legea lui Joule:
________________________________________________________________________________
________________________________________________________________________________
________________________________________________________________________________
________________________________________________________________________________
________________________________________________________________________________
NOTĂ: Pentru a verifica dacă aţi răspuns corect coloraţi următoarele rânduri în negru.
De exemplu: :
Pentru R = 0,5 Ω → I = E / (ri + R) = 30 / (1 + 0,5) = 20 A → P = R .I2 = 0,5. 202 = 200 W
Pentru R = 1 Ω → I = E / (ri + R) = 30 / (1 + 1) = 15 A → P = R .I2 = 1. 152 = 225 W
Pentru R = 1,5 Ω → I = E / (ri + R) = 30 / (1 + 1,5) = 12 A → P = R .I2 = 1. 122 = 216 W
3 -Trasaţi graficul care reprezintă dependenţa puterii P de valorile rezistenţei R
GRAFIC:
4 - Analizaţi graficul şi trageţi concluzii referitoare la modul de variaţie a puterii in funcţie de
valoarea rezistenţei:
_______________________________________________________________________________________________________
_______________________________________________________________________________________________________
_______________________________________________________________________________________________________
_______________________________________________________________________________________________________
_______________________________________________________________________________________________________
NOTĂ: Pentru a verifica dacă aţi răspuns corect coloraţi următoarele rânduri în negru.
Valoarea rezistenței pentru care puterea este maxima este 1 Ω = ri.
Concluzie: Puterea transferată de o sursă de tensiune este maxima atunci cand rezistența
este egală cu rezistența internă a sursei ( teorema transferului de putere maximă)
R =
W
E
I
UR
-
+
ri