## POWER MEASUREMENT
Fişă de lucru
Măsurarea tensiunii electrice
Circuitul de mai jos permite simularea măsurării tensiunii electrice la bornele unui rezistor
R , pentru diferite valori ale tensiunii electromotoare E si ale rezistenţei interne ale sursei de tensiune
cît şi pentru diferite valori ale rezistenţei R:
|  | 20 | V = |  |  | 19.0476 | V
[8 empty] | 20 | W
|  | 1 | W =
MOD DE LUCRU:
1 - Simulaţi măsurarea tensiunii pentru valorile E, ri si R trecute în tabelul de mai jos.
Citiţi valorile indicate de voltmetru şi notaţi-le în tabel:
|  | E (V) | 20
|  | ri (Ω) | 1
|  | R (Ω) | 1 | 5 | 10 | 20 | 50 | 100 | 220 | 330
U (V)
2 - Verificaţi dacă valorile tensiunii sunt corecte aplicând legea lui OHM:
________________________________________________________________________________
________________________________________________________________________________
________________________________________________________________________________
________________________________________________________________________________
________________________________________________________________________________
NOTĂ: Pentru a verifica dacă aţi răspuns corect coloraţi următoarele rânduri în negru.
De exemplu :
Daca R = 5 Ω → I = E / (ri + R) = 20 / (1 + 5) = 3,3 A → U = RxI = 5 x 3,3 = 16,7 V or U = E - rixI = 20 - 1x3,3 = 16,7 V
Daca R = 10 Ω → I = E / (ri + R) = 20 / (1 + 10) = 1,82 A → U = RxI = 10 x 1,82 = 18,2 V or U = E - rixI = 20 - 1x1,82 = 18,2 V
Daca R = 220 Ω → I = E / (ri + R) = 20 / (1 + 220) = 0,09 A → U = RxI = 220 x 0,09 = 19,9 V or U = E - rixI = 20 - 1x0,09 = 19,9 V
3 -Trasaţi graficul care reprezintă dependenţa tensiunii U de valorile rezistenţei
GRAFIC:
4 - Analizaţi graficul şi trageţi concluzii referitoare la modul de variaţie a tensiunii in funcţie de
valoarea rezistenţei:
_______________________________________________________________________________________________________
_______________________________________________________________________________________________________
_______________________________________________________________________________________________________
_______________________________________________________________________________________________________
NOTĂ: Pentru a verifica dacă aţi răspuns corect coloraţi următoarele rânduri în negru.
Concluzie: tensiunea la bornele rezistorului creşte pe măsură ce rezistenţa R creşte
Aceasta se întâmplă deoarece odată cu creşterea rezistenţei R scade intensitatea curentului din circuit şi, ca urmare,
căderea de tensiune pe rezistenţa internă a sursei scade.
R =
E
I
-
+
ri
V